## Feuil1
Quantity | Reference | Part | Footprint | Manufacturer | remarque | ref dist. | alternate | P.U. | Prix tot.
1 | U1 | EPCS128 | SOIC-16 | ALTERA | EPCS64 REC | 989-EPCQ128ASI16N | Mouser | 26.2 | 26.2
1 | U2 | TLV320AIC23B | TSSOP-28 | TI | samples TI | 595-TLV320AIC23BIPWR | Mouser | 7.21 | 7.21
2 | U3,U4 | LMC6482AM | SOIC-8 |  |  | LMC6482IM/NOPB | Mouser | 1.53 | 3.06
1 | U5 | AD9744ARU | TSSOP-28 |  |  | 584-AD9744ARUZ | Mouser | 15.82 | 15.82
2 | U6,U7 | OPA2674IC | SOIC-8 | TI | samples TI | 595-OPA2674ID | Mouser | 4.03 | 8.06
1 | U8 | 25MHZ | SMD 5mm x 3.2mm | Fox | non dispo
2 | U10,U18 | LTC2208CUP | QFN-64 | LTC2208CUP | samples LT | 584-LTC2208CUP#PBF | Mouser
2 | U11,U23 | LTC6400-20 | QDN-16 | LTC6400-20 | samples LT | 584-LTC6400CUD-20PBF | Mouser
1 | U14 | SN65LVDM180D | SOIC-14 |  |  | 595-SN65LVDM180D | Mouser | 3.54 | 3.54
1 | U15 | 25AA02E48T-I/OT | SOT-23-6 |  |  | 579-25AA02E48T-I/OT | Mouser | 0.34 | 0.34
1 | U16 | 122.88MHZ | SMD 14mm x 9mm |  |  | 549-CVHD-950-122.880 | Mouser | 29.22 | 29.22
1 | U17 | ADC78H90CIMT | 16-TSSOP | National | samples TI | 926-ADC78H90CIMTXNPB | Mouser | 5.17 | 5.17
2 | U19,U31 | LD49300PT12R |  |  |  | 511-LD49300PT12R | Mouser | 1.28 | 2.56
2 | U20,U25 | 74LCX541 | TSSOP-20 | Fairchild |  | 757-74LCX541FT | Mouser | 0.384 | 0.384
1 | U21 | TPA0202 |  |  |  | 595-TPA0202PWP | Mouser | 4.03 | 4.03
1 | U22 | ULN2003AD |  |  |  | 595-ULN2003AD | Mouser | 0.59 | 0.768
1 | U24 | KSZ9021RL |  |  |  | 998-KSZ9021RLI | Mouser | 5.25 | 5.25
1 | U26 | 10MHZ 3.2X5MM |  |  |  | 559-FOX924B-10.0 | Mouser | 2.06 | 2.06
1 | U27 | LD1117-2.5V |  |  |  | 522-ZLDO1117K25TC | Mouser | 0.49 | 0.49
1 | U301 | CY62177EV30LL-55ZXI-ND |  |  |  | 727-CY62177EV30LL55Z | Mouser | 48.48 | 48.48
[8 empty] | Grand Tot. | 162.642